## 表-04 单位工程费用汇总表
单位工程费用汇总表
工程名称：设备安装 |  | 标段：银川市消防救援支队队史馆建设项目 |  | 第 1 页 共 1 页
序号 | 汇总内容 |  | 金额:(元) |  | 其中：暂估价(元)
1 | 分部分项工程项目
1.1 | 室内裸眼3D智能显示系统
1.2 | 智能沙盘
1.3 | 65寸额智能电子屏
1.4 | 建设成就
1.5 | 大事件
1.6 | 总书记授旗板块
1.7 | 留言板
2 | 措施项目
2.1 | 单价措施项目
2.2 | 总价措施项目
2.2.1 | 其中：安全文明措施费
3 | 其他项目
3.1 | 暂列金额
3.2 | 专业工程暂估价
3.3 | 计日工
3.4 | 总承包服务费
3.5 | 索赔与现场签证
4 | 税金
投标报价合计=1+2+3+4
注：本表适用于单位工程招标控制价或投标报价的汇总，如无单位工程划分，单项工程也使用本表汇总
表—04

## 表-08 分部分项工程和单价措施项目清单与计价表
分部分项工程和单价措施项目清单与计价表
工程名称：设备安装 |  |  |  | 标段：银川市消防救援支队队史馆建设项目 |  |  |  | 第 1 页 共 1 页
序号 | 项目编码 | 项目名称 | 项目特征描述 |  | 计量单位 | 工程量 | 金额（元）
[7 empty] | 综合单价 |  | 合价 | 其中
暂估价
室内裸眼3D智能显示系统
1 | 03B002 | 激光短焦投影机（商用） | DLP投影技术，0.65英寸DMD芯片 物理分辨率：1920*1080、亮度≥4000流明 、对比度≥50000:1，投射比≤0.499：1，灯泡寿命≥10000小时(节能模式) 、BrilliantColorTM II极致色彩技术、兼容4K分辨率显示以及HDR Like功能 外挂式防尘滤网设计，有效阻止灰尘进入 具有1组立体声输入和输出接口，内置10W扬声器 具有HDMI 1.4a接口，支持HDMI1.4a 3D格式，Side by Side/Tom and Bottom/ Frame packing等3D格式均支持、支持HDMI Link、支持MHL设备输入 具有VGA等接口，满足不同视频设备连接；具有USB供电接口，满足分布式融合需求；RS232接口，满足集中管理需求 支持快速恢复功能、支持电源侦测直接开机功能、双自动关机倒数提醒功能（无信号眠自动关机） 授权资质：提供厂家投标授权、质保函、通过3C认证，节能环保认证 |  | 套 | 6
2 | 03B013 | 硬件融合器 | ▲1、硬件技术：采用嵌入式纯硬件架构，支持＞4K解码。 ▲2、边缘融合功能：具备几何校正功能，利用控制点勾勒造型，与环境交相呼应；融合带亮度自动计算；支持融合一幕或分幕融合。 3、支持手机、电脑、平板、键盘调试。 ▲4、输出接口：支持≥2路HDMI输出，单路输出分辨率支持高清。 5、输入接口：大于HDMI IN*1 控制接口：大于RS232接口。 6、外部视频采集功能：捕捉视频信息，步保存、同步播放；输入分辨率支持高清。支持多种异形采集窗口，随意设置采集窗口位置和大小。 7、内置素材库功能：标配64G存储空间，支持本地上传，在连接外网或者局域网的条件下，视频素材可通过电脑端本地上传到融合服务器。支持U盘自动识别上传素材。 ▲8、云端素材库功能：云端素材更新后，可直接下载使用和管理；支持调试数据云端备份与恢复。 9、自带播放功能：原生支持大于4K解码，可播放大于或小于4K视频。支持大于H.264编码、MP4格式的所有视频；具备随机播放、指定播放、循环播放等多种播放模式。 10、串口联动：可以支持＞12V控制面板连接串口切换场景。 11、中控切换：预留≥于232、485接口，支持增加中控设备。 12、播放场景切换：支持通过手机客户端或微信小程序扫码进入后，可任意切换播放场景。 13、数据备份功能：支持本地备份、本地恢复；云端备份、云端恢复。 14、远程管理功能：配合远程管理软件，可以实现远程终端管理，视频素材发布等功能功能。 15、支持7*24小时运行；断电停用，即插即用；支持热插拔，无需重新调试校正即可恢复使用。 |  | 套 | 1
3 | 03B027 | 边缘融合器 | 投影平面融合、弧面融合等模式；自主研发融合软件，手机调试，融合带亮度自动计算;支持融合一幕或分幕融合（出厂需注册）。 单口输出分辨率支持高清。输出接口：大于HDMI OUT。 |  | 套 | 1
4 | 03B003 | 后级纯功放 | 1.QA-900技术参数 2.功率：≥400W+400W±信噪比：大于80dB, 3.阻抗：＞8Ω 4.频率响应：≥（-3dB）20HZ-20KHZ±1Db混响效果， 5.静态功率消耗：≥20W 6.灵敏度：≥20mV± 10%2KΩ总谐波失真：<0.05%（20HZ-20KHZ，8Ω） 7.尺寸：≤480*350*95MM |  | 台 | 1
5 | 03B005 | 阻抗分配器 | 一、保护功能 本机额定输入两声道各大≥300W（2X300W），输出12通道/8欧（12X8欧）负载，额定输出功率＞12通道X50W（12X50W）。 当输入音频每声道大于300W，或每通道输出负载＜8欧时请把保护开关PROTECTION置于ON位置，防止损害机器及负载。 二、安装注意事项 1、切勿堵塞通风口，不能让任何液体流入机内。 2、建议音量开关由小到大逐级调节，默认置于比较小位置。 3、机器不应放在通风不良、多尘、潮湿、阳光照射、有热源或高温，易受振动的地方。 三、产品参数 20Hz-20KHZ ＞50W*6 2-8Ω ≥6声道立体声 |  | 台 | 1
6 | 080605005001 | 扬声器、音柱（十二寸后导向专业音箱） | 1.额定阻抗:8Ω 2.额定功率：≥300W 3.峰值功率：≥600W 4.低频：12″x1170磁75芯 5.高频：1.7″x1 34芯 6.频率响应：≤70Hz-1.8KHz 7.灵敏度：≥95dB 8.最大声压：≥95dB 9.辐射角度：≥70°x60° 10.尺寸：≥60*35*37cm |  | 个 | 2
7 | 030506004001 | 前级高端音频处理器 | 1.处理器：ADI SHARC 21489 2.采样率/量化位数：48K/24bit 3.40bit DSP浮点运算引擎 4.模拟输入、输出通道数量:4 x 4 5.输入增益:0/6/12/18/24/30/36/42/48 dB 6.幻象电源:+48V/10mA max 7.频率响应(20~20kHz):±0.5dB 8.最大电平:+18dBu 9.THD+N:<-100dB @17dBu 10.动态范围(模拟通道):＞110dB 11.输入动态范围：≥110dB 12.输出动态范围：≤112dB 13.通道隔离度 @1kHz:108dB 14.输入阻抗(平衡接法):＜5.4KΩ 15.输出阻抗(平衡接法):＞600Ω 16.系统延时:<3ms 17.工作电源:DC12V/PoE48V 18.尺寸（宽x深x高）:≥ 215 x 162x 44mm 19.运输重量: ≥2KG |  | 台 | 1
分部小计
智能沙盘
8 | 03B006 | 弧型LED软屏 | 1.规格及标准：≥3840*1920mm 2.像素结构：SMD1212三合一LED 3.像素间距：1.53mm；422500点/㎡ 4.模组分辨率：≥208*104 5.模组尺寸：≤320*160*15mm 6.模组重量：0.43kg 7.模组最大功耗：大于25W 8.白平衡：≥500nits 9.色温：2000-9300k 10.视角：水平160°/垂直160° 11.对比度：5000：1 12.驱动方式：恒流驱动，1/32扫 13.灰度级别：16384 14.刷新率：3840Hz 15.颜色处理位数：≥14bit 16.寿命典型值：≥100000H |  | m2 | 7.37
9 | 03B029 | LED屏专用电源 | 1.输入电压范围：190V-264VAC 2.输入额定电压范围：200-240VAC 3.最大输入电流：≤3.0A(190Vac) 4.输入电压频率：47～63Hz(满载) 5.PF功率因数:≥0.6PF(满载) 6.输入浪涌电流：≤50A 7.输出额定电压：4.2～5.0Vdc 8.输出电压范围：4.12～5.1Vdc 9.输出电流：0-40A 10.输出功率：168～200W 11.纹波及噪声：≤200mVp-p（满载20MHz,104+10uF） 12.输出动态响应:<500mV/0.1A/us ±5%mV us(25%-50%,50%-75%) 13.开机延迟时间:≤ 3.0S/230Vac mS(满载) 14.输出爬升时间:0.1～50mS/230Vac mS(10-90%满载) 15.输出保持时间:≥10mS/230Vac mS(90%满载) 16.输入欠压保护:≤130-140Vac(满载) 17.输入欠压恢复:≥155-165Vac(满载) 18.输出过流保护:＞48-60A(打嗝，自恢复) 19.输出过压保护:＜6.5Vdc(打嗝模式) 20.绝缘阻抗:DC 500V 10MΩ Min 21.大气压力:≤80-106Kpa |  | 套 | 1
10 | 03B031 | 接收卡 | 1·单卡支持32组 RGB 信号并行输出 2·单卡最大带载 512*384像素点 3·支持色度、亮度一体化逐点校正 4·支持低亮高灰以及色温调节 5·支持修缝技术 6·支持任意抽行抽列抽点 7·快速升级和快速发送校正系数 8·支持网线检测 9·支持≤1~1/64 扫之间的任意扫描类型，支持＞ 595 等串行译码扫描 10·支持任意抽点，支持数据偏移，可轻松实现异形屏、球形屏等创意显示屏 11·支持≥DC 3.3V~6V超宽工作电压 12·支持卡莱特全系列发送设备 |  | 套 | 1
11 | 030504004002 | 控制软件 | 支持视频、音频、图像、文字、Flash、Gif等形式的媒体文件播放；支持Microsoft office的Word、Excel、PPT显示；支持时钟、计时、网页、表格、数据库、天气预报显示；支持外部视频、环境信息、体育比分、桌面拷贝播放；支持多页面多分区节目编辑 |  | 套 | 1
12 | 080904005002 | 视频处理器 | 1·支持视频源任意切换，画面缩放； 2·支持画面偏移； 3·双USB2.0高速通讯接口，用于电脑调试和主控间任意级联； 4·支持多设备任意拼接级联，严格同步； 5·支持亮度、色温调节； 6·支持低亮高灰； 7·支持≥HDCP1.4； 8·支持卡莱特全系列接收卡，支持多功能卡、光纤收发器 |  | 台 | 1
13 | 03B007 | 定制沙盘模型 | 1.规格及标准:3900*1900 mm 2.底座规格:4000*800mm 3.底座是木质烤漆里面打 的钢架 4.盘面:多层板，密度板 5.山体:聚酯苯板，PVC， 亚克力，真石漆，万能胶 ，ICI漆，金属漆 6.绿植:种草，种树； 7.消防栓用3D打印技术， 材质是光敏树脂。 |  | 套 | 1
14 | 03B009 | 其他配件 | 1.线材：网络跳线、≥220V电缆线、≥5V电源线、≥26P数据排线 2.钢架结构：镀锌≥40*20矩形钢 |  | 套 | 1
分部小计
65寸额智能电子屏
15 | 03B011 | 65寸智能触控电子屏（壁挂式） | 1.规格及标准：≥65寸智能电子屏 显示屏尺寸 ≥65英寸（16：9） 显示屏类型 LED液晶显示屏 画面显示尺寸＞ 1428.5mm*803.5mm 物理分辨率 ≤1920（H）×1080（V） 显示色彩 ≥16.7M（8bit） 刷新率 60Hz 亮度 ≤400cd/m2 对比度 5000：1 视角（度） 178°（H/V） 显示屏防护 4mm全钢化高防爆玻璃 背光灯寿命 ＞50000小时 触摸嵌入方式 内置一体式，非外挂式 触摸感应技术 红外感应识别触摸技术（20点） 书写方式 手指、触摸笔或其它直径不小于5mm非透明物体（多点8mm） 光标速度 120点/s 定位精度 90%以上触摸区域为±2mm 通讯接口 B型USB公头 触摸分辨率 ≤32767*32767 触摸次数 理论无限次 计算机响应 系统自动识别；≤15ms 驱动程序 免驱 输入电源 ≥100-240V~50/60Hz 整机功耗 100-240V~50/60Hz 2.5A 待机功耗 ≤0.5W 操作系统 安卓11 主板 瑞芯微3566八核 Intel Core i3 存储 ≥2G 内存 ≥16G 存储 |  | 套 | 10
16 | 03B012 | 65寸触控一体机（带底座） | 1.规格及标准：≥65寸智能电子屏 显示屏尺寸 ≥65英寸（16：9） 显示屏类型 LED液晶显示屏 画面显示尺寸 ≤1428mm*803mm 物理分辨率 ≤1920（H）×1080（V） 显示色彩 ≥16.7M（8bit） 刷新率＞ 60Hz 亮度 ≥400cd/m2 对比度 5000：1 视角（度） 178°（H/V） 显示屏防护 4mm全钢化高防爆玻璃 背光灯寿命 ＞50000小时 触摸嵌入方式 内置一体式，非外挂式 触摸感应技术 红外感应识别触摸技术（10点） 书写方式 手指、触摸笔或其它直径不小于5mm非透明物体（多点8mm） 光标速度 ≤120点/s 定位精度 90%以上触摸区域为±2mm 通讯接口 B型USB公头 触摸分辨率 ≥32767*32767 触摸次数 理论无限次 计算机响应 系统自动识别；≤15ms 驱动程序 免驱 输入电源 ≥100-240V~50/60Hz 整机功耗 ≤100-240V~50/60Hz 2.5A 待机功耗 ≤0.5W 操作系统 安卓11 主板 瑞芯微3566八核 Intel Core i3 存储 ≥2G 内存 ≥16G 存储 |  | 套 | 1
分部小计
建设成就
17 | 03B014 | 全彩P1.53 LED显示屏 | 1.规格及标准：全彩P1.5 LED显示屏≥8320X2400 2.设备／型号： 像素结构：SMD1212三合一LED 像素间距：≤1.53mm；422500点/㎡ 模组分辨率：≥208*104 模组尺寸：≥320*160*15mm 模组最大功耗：＞25W 白平衡：≥500nits 色温：＞2000-9300k 视角：水平160°/垂直160° 对比度：5000：1 驱动方式：恒流驱动，1/32扫 灰度级别：＞16384 刷新率：≤3840Hz 颜色处理位数：≥14bit 寿命典型值：≥100000H 3.含展示内容 |  | m2 | 19.97
18 | 03B022 | LED屏专用电源 | 1.输入电压范围：190V-264VAC 2.输入额定电压范围：200-240VAC 3.最大输入电流：≤3.0A(190Vac) 4.输入电压频率：47～63Hz(满载) 5.PF功率因数:≥0.6PF(满载) 6.输入浪涌电流：≤50A 7.输出额定电压：4.2～5.0Vdc 8.输出电压范围：4.12～5.1Vdc 9.输出电流：0-40A 10.输出功率：168～200W 11.纹波及噪声：≤200mVp-p（满载20MHz,104+10uF） 12.输出动态响应:<500mV/0.1A/us ±5%mV us(25%-50%,50%-75%) 13.开机延迟时间:≤ 3.0S/230Vac mS(满载) 14.输出爬升时间:0.1～50mS/230Vac mS(10-90%满载) 15.输出保持时间:≥10mS/230Vac mS(90%满载) 16.输入欠压保护:130-140Vac(满载) 17.输入欠压恢复:155-165Vac(满载) 18.输出过流保护:48-60A(打嗝，自恢复) 19.输出过压保护:＜6.5Vdc(打嗝模式) 20.绝缘阻抗:DC 500V 10MΩ Min 21.工作相对湿度:10～50% RH,无冷凝 22.存贮相对湿度:10～90% RH 23.大气压力:≤80-106Kpa |  | 套 | 1
19 | 03B023 | 接收卡 | 1·单卡支持≥32组 RGB 信号并行输出 2·单卡最大带载＞ 512*384像素点 3·支持色度、亮度一体化逐点校正 4·支持低亮高灰以及色温调节 5·支持修缝技术 6·支持任意抽行抽列抽点 7·快速升级和快速发送校正系数 8·支持网线检测 9·支持≤1~1/64 扫之间的任意扫描类型，支持≥ 595 等串行译码扫描 10·支持任意抽点，支持数据偏移，可轻松实现异形屏、球形屏等创意显示屏 11·支持≥DC 3.3V~6V超宽工作电压 12·支持卡莱特全系列发送设备 |  | 套 | 1
20 | 030504004001 | 控制软件 | 支持视频、音频、图像、文字、Flash、Gif等形式的媒体文件播放；支持Microsoft office的Word、Excel、PPT显示；支持时钟、计时、网页、表格、数据库、天气预报显示；支持外部视频、环境信息、体育比分、桌面拷贝播放；支持多页面多分区节目编辑 |  | 套 | 1
21 | 080904005001 | 视频处理器 | 1·支持视频源任意切换，画面缩放； 2·支持画面偏移； 3·双USB2.0高速通讯接口，用于电脑调试和主控间任意级联； 4·支持多设备任意拼接级联，严格同步； 5·支持亮度、色温调节； 6·支持低亮高灰； 7·支持≥HDCP1.4； 8·支持卡莱特全系列接收卡，支持多功能卡、光纤收发器 |  | 台 | 1
22 | 03B032 | 其他配件 | 1.线材：网络跳线、≥220V电缆线、≥5V电源线、≥26P数据排线 2.钢架结构：镀锌≤40*20矩形钢 |  | 套 | 1
23 | 03B033 | 后级纯功放 | 1.QA-900技术参数 2.功率：≥400W+400W±信噪比：80dB, 3.阻抗：≤8Ω 4.频率响应：≤（-3dB）20HZ-20KHZ±1Db混响效果， 5.静态功率消耗：＞20W 6.灵敏度：＞20mV± 10%2KΩ总谐波失真：<0.05%（20HZ-20KHZ，8Ω） 7.尺寸：≥480*350*95MM |  | 台 | 1
24 | 03B034 | 阻抗分配器 | 一、保护功能 本机额定输入两声道各＞300W（2X300W），输出＞12通道/8欧（12X8欧）负载，额定输出功率≥12通道X50W（12X50W）。 当输入音频每声道大于300W，或每通道输出负载小于8欧时请把保护开关PROTECTION置于ON位置，防止损害机器及负载。 二、安装注意事项 1、切勿堵塞通风口，不能让任何液体流入机内。 2、建议音量开关由小到大逐级调节，默认置于比较小位置。 3、机器不应放在通风不良、多尘、潮湿、阳光照射、有热源或高温，易受振动的地方。 三、产品参数 20Hz-20KHZ 50W*6 2-8Ω 6声道立体声 |  | 台 | 1
25 | 080605005002 | 扬声器、音柱（十二寸后导向专业音箱） | 1.额定阻抗:大于8Ω 2.额定功率：大于300W 3.峰值功率：≤600W 4.低频：＞12″x1170磁75芯 5.高频：≥1.7″x1 34芯 6.频率响应：≤70Hz-1.8KHz 7.灵敏度：≤95dB 8.最大声压：≥95dB 9.辐射角度：＜70°x60° 10.尺寸：≥60*35*37cm |  | 个 | 2
26 | 030506004002 | 前级高端音频处理器 | 1.处理器：ADI SHARC 21489 2.采样率/量化位数：≥48K/24bit 3.40bit DSP浮点运算引擎 4.模拟输入、输出通道数量:＞4 x 4 5.输入增益:0/6/12/18/24/30/36/42/48 dB 6.幻象电源:+48V/10mA max 7.频率响应(20~20kHz):±0.5dB 8.最大电平:+18dBu 9.THD+N:<-100dB @17dBu 10.动态范围(模拟通道):≥110dB 11.输入动态范围：≥110dB 12.输出动态范围：≥112dB 13.通道隔离度 @1kHz:108dB 14.输入阻抗(平衡接法):≤5.4KΩ 15.输出阻抗(平衡接法):≥600Ω 16.系统延时:<3ms 17.工作电源:DC12V/PoE48V 18.尺寸（宽x深x高）: ＜215 x 162x 44mm 19运输重量: ＞2KG |  | 台 | 1
分部小计
大事件
27 | 03B020 | 音响系统 | 1.规格及标准：定阻高保真吸顶喇叭 2.输入：≥8欧姆 3.功率：＞20W 4.安装开孔：≤165mm 5.尺寸：≥192*78mm |  | 套 | 1
分部小计
总书记授旗板块
28 | 03B021 | 成品LED动态幻彩灯箱 | 1.规格及标准：尺寸≥4718*2820 2、光源：＞320*160mm背光模组-P10 3、电源驱动：≤5V40A 200Wled超薄 4、边框：≥5.85厘米铝合金边框 5、控制器：灯箱专用16口主控 6、灯布：高清UV软膜 |  | m2 | 13.16
分部小计
留言板
29 | 03B026 | 智能留言台65寸智能一体机 | 1.规格及标准：≥65寸智能电子屏 显示屏尺寸 ≥65英寸（16：9） 显示屏类型 LED液晶显示屏 画面显示尺寸 ≤1428mm*803mm 物理分辨率 ≤1920（H）×1080（V） 显示色彩 ≥16.7M（8bit） 刷新率＞ 60Hz 亮度 ≥400cd/m2 对比度 5000：1 视角（度） 178°（H/V） 显示屏防护 4mm全钢化高防爆玻璃 背光灯寿命 ＞50000小时 触摸嵌入方式 内置一体式，非外挂式 触摸感应技术 红外感应识别触摸技术（10点） 书写方式 手指、触摸笔或其它直径不小于5mm非透明物体（多点8mm） 光标速度 ≤120点/s 定位精度 90%以上触摸区域为±2mm 通讯接口 B型USB公头 触摸分辨率 ≥32767*32767 触摸次数 理论无限次 计算机响应 系统自动识别；≤15ms 驱动程序 免驱 输入电源 ≥100-240V~50/60Hz 整机功耗 ≤100-240V~50/60Hz 2.5A 待机功耗 ≤0.5W 操作系统 安卓11 主板 瑞芯微3566八核 Intel Core i3 存储 ≥2G 内存 ≥16G 存储 |  | 套 | 1
分部小计
措施项目
分部小计
合 计
注：为计取规费等的使用，可在表中增设其中：“定额人工费”。
表—08

## 表-11 总价措施项目清单与计价表
总价措施项目清单与计价表
工程名称：设备安装 |  |  |  | 标段：银川市消防救援支队队史馆建设项目 |  |  | 第 1 页 共 1 页
序号 | 项目编码 | 项目名称 | 计算基础 |  | 费率(%) | 金额(元) |  | 调整费率(%) | 调整后金额(元) | 备注
1 | 031302001001 | 安全文明措施费 | 定额人工费 |  | 4.3
2 | 031302002001 | 夜间施工费 | 定额人工费 |  | 0.17
3 | 031302004001 | 二次搬运费 | 定额人工费 |  | 0.43
4 | 031302005001 | 冬雨季施工增加费 | 定额人工费 |  | 0.55
5 | 031302006001 | 已完工程及设备保护费 | 定额人工费 |  | 0.22
6 | 031302008001 | 场地清理费 | 定额人工费 |  | 0.52
7 | 031302009001 | 检验试验配合费 | 定额人工费 |  | 0.34
8 | 031302010001 | 工程定位复测、工程点交费 | 定额人工费 |  | 0.16
合 计
编制人（造价人员）： | [6 empty] | 复核人（造价工程师）：
注：1.“计算基础”中安全文明施工费可为“定额基价”、“定额人工费”或“定额人工费+定额机械费”，其他项目可为“定额人工费”或“定额人工费+定额机械费”。 2.按施工方案计算的措施费，若无“计算基础”和“费率”的数值，也可只填“金额”数值，但应在备注栏说明施工方案出处或计算方法。
表-11

## 表-12 其他项目清单与计价汇总表
其他项目清单与计价汇总表
工程名称：设备安装 |  | 标段： 银川市消防救援支队队史馆建设项目 |  |  | 第 1 页 共 1 页
序号 | 项目名称 |  | 金额(元) | 结算金额（元） |  | 备注
1 | 暂列金额 |  | 65690 |  |  | 明细详见表-12-1
2 | 暂估价 |  | 245000
2.1 | 材料暂估价 |  | — |  |  | 明细详见表-12-2
2.2 | 专业工程暂估价 |  | 245000 |  |  | 明细详见表-12-3
3 | 计日工 |  |  |  |  | 明细详见表-12-4
4 | 总承包服务费 |  |  |  |  | 明细详见表-12-5
5 | 签证与索赔
合 计 |  |  | 310690 |  |  | —
注：材料（工程设备）暂估单价进入清单项目综合单价，此处不汇总。
表-12

## 表-12-1 暂列金额表
暂列金额明细表
工程名称：设备安装 |  | 标段：银川市消防救援支队队史馆建设项目 |  |  | 第 1 页 共 1 页
序号 | 项目名称 |  | 计量单位 | 暂定金额(元) |  | 备注
1 | 按分部分项的10%计入 |  | 元 | 65690
合 计 |  |  |  | 65690 |  | —
注：此表由招标人填写，如不能详列，也可只列暂列金额总额，投标人应将上述暂列金额计入投标总价中。
表—12—1

## 表-12-2 材料(工程设备)暂估价及调整表
材料（工程设备）暂估单价及调整表
工程名称：设备安装 |  |  |  | 标段：银川市消防救援支队队史馆建设项目 | [6 empty] | 第 1 页 共 1 页
序号 | 材料(工程设备)名称、规格、型号 | 计量单位 | 数量 |  |  | 暂估（元） |  | 确认(元) |  | 差额±(元) |  |  | 备注
|  |  | 暂估 |  | 确认 | 单价 | 合价 | 单价 | 合价 | 单价 |  | 合价
注：1.此表由招标人填写“暂估单价”，并在备注栏说明暂估价的材料、工程设备拟用在那些清单项目上，投标人应将上述材料、工程设备暂估单价计入工程量清单综合单价报价中
表—12—2

## 表-12-3 专业工程暂估价及结算价表
专业工程暂估价及结算价表
工程名称：设备安装 |  |  | 标段：银川市消防救援支队队史馆建设项目 |  |  |  | 第 1 页 共 1 页
序号 | 工程名称 | 工程内容 |  | 暂估金额（元） | 结算金额(元) | 差额±(元) |  | 备注
1 | 智能沙盘-沙盘智能灯光系统 | 1.规格及标准：LED光源 2.设备／型号： 数码控制 |  | 3000
2 | 智能沙盘-软件 | 1.屏幕与沙盘实现内容互动 2.实现各队站场景VR展示 |  | 90000
3 | 大事件-投影仪 | 1.规格及标准：DHN激光投影、短焦、融合、服务器 2.设备／型号：DHN970 3.加短焦镜头 |  | 40000 |  |  |  | 10000元/套
4 | 大事件-集成控制系统 | 1.规格及标准：地集成控制系统 |  | 12000
5 | 集成中央控制设备 | 1.规格及标准：服务器、无线、有线网络、中控程序定制、平板 |  | 100000
合 计 |  |  |  | 245000 |  |  |  | —
注：此表“暂估金额”由招标人填写，投标人应将“暂估金额”计入投标总价中。结算时按合同约定结算金额填写。
表—12—3

## 表-12-4 计日工表
计 日 工 表
工程名称：设备安装 |  |  | 标段：银川市消防救援支队队史馆建设项目 |  |  |  |  | 第 1 页 共 1 页
编号 | 项目名称 | 单位 |  | 暂定数量 | 实际数量 | 综合单价(元) | 合价(元)
[7 empty] | 暂定 |  | 实际
1 | 人工
人工小计
2 | 材料
材料小计
3 | 机械
机械小计
总 计
注：此表项目名称、暂定数量由招标人填写，编制招标控制价时，单价由招标人按有关计价规定确定；投标时，单价由投标人自主报价，按暂定数量计算合价计入投标总价中。结算时，按发承包双方确认的实际数量计算合价。
表—12—4

## 表-12-5 总承包服务费计价表
总承包服务费计价表
工程名称：设备安装 |  |  | 标段：银川市消防救援支队队史馆建设项目 |  |  |  | 第 1 页 共 1 页
序号 | 项目名称 | 项目价值（元） |  | 服务内容 | 计算基础 | 费率(%) |  | 金额(元)
1
合 计
注：此表项目名称、服务内容由招标人填写，编写招标控制价时，费率及金额由招标人按有关计价规定确定；投标时，费率及金额由投标人自主报价，计入投标总价中。
表—12—5

## 表-13 规费、税金项目清单与计价表
规费、税金项目计价表
工程名称：设备安装 |  |  | 标段：银川市消防救援支队队史馆建设项目 |  | 第 1 页 共 1 页
序号 | 项目名称 | 计算基础 |  | 计算基数 |  | 计算费率(%) | 金额（元）
1 | 税金 | 分部分项工程项目+措施项目+其他项目
合 计
编制人（造价人员）： |  |  | 复核人（造价工程师）：
表-13